## Coal
Ultimate analysis	Mass %	MW	kmol/kg DAF			CRC701			as received	wf
C	75.80%	12	0.06317	50.65%		71.60%		HHV, MJ/kg	25.672	27.427
H	4.98%	1	0.04976	39.90%		4.70%		LHV, MJ/kg	24.687	26.541
O	16.73%	16	0.01045	8.38%		15.80%
N	1.38%	14	0.00098	0.79%		1.30%
S	1.12%	32	0.00035	0.28%		1.06%
	100.00%		0.12471	100.00%		94.46%

Proximate analysis	As received	Dry
FC	51.80%	55.34%
VM	36.20%	38.68%
Moisture	6.40%	0.00%
Ash	5.60%	5.98%
	100.00%	100.00%

Fluent	Dry
FC	44.06%
VM	50.34%
Ash	5.60%

Liquid vol	0.082

H/C	0.788
O/C	0.166

rho Dry	1380
rho H2O	998.2

X H2O	0.086

T slag	1290	1563
C2SM
A1	1.17E+005
E1	6742.65	56.061
alpha1	0.42
A2	7.48E+007
E2	13310.52	110.668
alpha2	0.48

8314.33

TAR
nC	2.987
nH	3.263
nO	0.348
nN	0.207
nS	0.073
	J/kmol	kJ/mol
hf TAR	-149209197.74	-149.21

Reaction	TAR+O2	TAR+H2O
O2	1.393	0.000
H2O	0.000	2.785
CO	2.987	2.987
H2	1.632	4.417
N2	0.104	0.104
SO2	0.073	0.073

## input
CRC701	NKV 100	BP1					C flux, kmol/hr	Flue ngas	NG	O2		O flux, kmol/hr	Flue ngas	NG	O2
	Molar weight	Flue gas		NG		O2		Coal	O2+NG			T normal	273.15		n C	kmol C/hr	kmol C/hr	kmol C/hr		n O	kmol C/hr	kmol C/hr	kmol C/hr
O2	32	2.00%	0.64	0.10%	0.03	99.90%	31.97		86.05%	27.53		P normal	101325		0	0.000	0.000	0.000		2	0.244	0.004	27.811
N2	28	87.00%	24.36	1.10%	0.31	0.10%	0.03		0.24%	0.07		Rgas	8314.33		0	0.000	0.000	0.000		0	0.000	0.000	0.000
CO2	44	11.00%	4.84	0.40%	0.18	0.00%	0		0.06%	0.02					1	0.672	0.009	0.000		2	1.345	0.018	0.000
CH4	16	0.00%	0	97.80%	15.65	0.00%	0		13.58%	2.17					1	0.000	2.195	0.000		0	0.000	0.000	0.000
C2H6	30	0.00%	0	0.60%	0.18	0.00%	0		0.08%	0.02					2	0.000	0.027	0.000		0	0.000	0.000	0.000
C3H8	44	0.00%	0	0.00%	0	0.00%	0		0.00%	0					3	0.000	0.000	0.000		0	0.000	0.000	0.000
C4H10	58	0.00%	0	0.00%	0	0.00%	0		0.00%	0					4	0.000	0.000	0.000		0	0.000	0.000	0.000
MW kg/kmol		100.00%	29.84	100.00%	16.34	100.00%	32		100.00%	29.82					2.903	0.672	2.231	0.000		29.422	1.589	0.022	27.811
Density normal			1.331		0.729		1.428			1.331				Coal	19.96					3.3027

Normal flow rate kmol/hr			137		50.3		311.97			362.27				C tot	22.86				O tot	32.73
Mass flow rate, kg/hr			182.39		36.68		445.35	359		482.03
Mass flow rate, kg/s			0.05066		0.01019		0.12371	0.09972		0.13390
				2.462

Carbon fraction %		16.22%		96.91%		0.00%
Carbon IN, kg/hr			29.584		35.547		0.000	65.13
				O2	311.7
				N2	0.3
C/O molar total	0.6985					312
C/O simple	0.6782

Outlet
Nm3/hr	663.2

## experiment
CRC701	NKV 100	BP1

	% vol dry	Nm3/hr	kmol/hr	LHV, MJ/kmol	P out, MW
H2	18.40%	138.92	6.2	241.820	0.417
CO	50.05%	377.88	16.87	282.970	1.326
CO2	16.82%	126.99	5.67	0.000	0.000
N2	14.72%	111.14	4.96	0.000	0.000
	Given	Calculated			1.742
Carbon conversion %	98.50%	98.39%
Gasification efficiency	62.10%	70.78%
Gas dry out, Nm3/hr		755

	kmol/hr	kg/hr
Carbon IN gas	2.9	34.84
Carbon IN coal	19.96	239.47
Carbon OUT gas	22.54	270.45

## results
CRC701	NKV 100	BP1
	kg/s	kg/h
Outlet	0.2779	1000.46

DPM coal	0.0933	336.06
DPM burnout	0.0359	129.36
DPM devo	0.0574	206.7
			Pyrolysis %daf	Pyrolysis fraction %		DPM pyro	DPM drying	DPM burnout		DPM carbon		MW	nCarbon
DPM O2	-0.0017	-6.07	0.00%	0.00%		0.00	0.00	-6.07		0.00		32	0
DPM CO2	-0.0278	-100.13	6.20%	10.38%		19.58	0.00	-119.71		-27.31		44	1
DPM H2O	-0.0240	-86.39	9.17%	15.36%		28.98	18.05	-133.42		0.00		16	0
DPM CO	0.1113	400.53	7.14%	11.96%		22.56	0.00	377.97		171.66		28	1
DPM H2	0.0043	15.47	1.53%	2.56%		4.83	0.00	10.64		0.00		2	0
DPM CH4	0.0070	25.18	7.97%	13.35%		25.18	0.00	0.00		18.89		16	1
DPM TAR	0.0231	83.15	26.31%	44.08%		83.15	0.00	0.00		59.61		50	2.99
DPM N2	0.0012	4.36	1.38%	2.31%		4.36	0.00	0.00		0.00		28	0
DPM tot	0.0934	336.11	59.70%	100.00%		188.65	18.05	129.41		222.85

Simulations	% outlet		MW	kg/kmol	kg/kg	kg/hr	kmol/hr	Nm3/hr	LHV, MJ/kmol	P out, MW	Carbon	kmol/hr	kg/hr
H2	17.03%	20.09%	2	0.34	1.43%	14.31	7.155	160.28	241.82	0.481	0	0	0
CO	42.57%	50.23%	28	11.92	50.07%	500.92	17.890	400.76	282.97	1.406	1	17.89	214.68
CO2	11.61%	13.70%	44	5.11	21.46%	214.73	4.880	109.32	0	0.000	1	4.88	58.56
H2O	15.25%	0.00%	18	2.74	11.53%	115.32	6.407	143.52	0	0.000	0	0	0
N2	13.19%	15.56%	28	3.69	15.51%	155.18	5.542	124.15	0	0.000	0	0	0
Tgas, K	1761.48			23.81	100.00%	1000.46				1.887		22.77	273.24

	INPUT			Converted DPM			Converted OUT
	kg/s	kg/h		kg/h	%		kg/h	%
Coal IN	0.09972	359.00		336.06	93.61%		336.04	93.60%
Moisture IN	0.00638	22.98		18.05	78.56%
Dry IN	0.09334	336.02		318.01	94.64%
VM in	0.04699	169.15		188.65	111.53%
Char IN	0.04113	148.06		129.41	87.40%
Carbon IN	0.06652	239.47		222.85	93.06%		238.41	99.56%

Mass gas IN	0.18	664.42
DPM	0.09	336.06
Mass out	-0.28	-1000.46
Error	0	0.02
	0.00%

	MW
Power IN	2.462
Power OUT	1.887
CG%	76.64%

## comparison
	Outlet composition % vol dry
	Experiments	CFD	Recalculated	Experiments	CFD
H2	18.40%	20.09%		138.92	160.28					Outlet composition / Dry % vol.
CO	50.05%	50.23%		377.88	400.76
CO2	16.82%	13.70%		126.99	109.32
N2	14.72%	15.56%		111.14	143.52
Carbon conversion %	98.50%	93.06%	98.39%
Gasification efficiency	62.10%	76.64%	70.78%

						Outlet composition / Dry % vol.